## Sheet1
Input Voltage [V] | Output Voltage [V] | Output Power [W] | Load Resistance [Ohm] | Load Current [A] | Load Current Constant On [A] | Load Power Constant On [W] | Inductance [L] | Forwared Voltage IGBT [V] | Forward Voltage Diode [V] | Maximum Voltage Drop [%] | p | Time on [s] | Time off [s] | Time on [us] | Time off [us]
50 | 5 | 0.1136 | 220.0704 | 0.02272 | 0.2272 | 11.0874 | 0.0027 | 1.2 | 0.475 | 1 | 0.99 | 1.3997e-08 | 1.1256e-07 | 0.013997 | 0.11256
10 | 5 | 0.1136 | 220.0704 | 0.02272 | 0.04544 | 0.39987 | 0.0027 | 1.2 | 0.475 | 1 | 0.99 | 1.6038e-07 | 1.1256e-07 | 0.16038 | 0.11256
10 | 5 | 0.1136 | 220.0704 | 0.02272 | 0.04544 | 0.39987 | 0.0027 | 1.2 | 0.475 | 10 | 0.9 | 1.5166e-06 | 1.1749e-06 | 1.5166 | 1.1749
10 | 5 | 0.0025 | 10000 | 0.0005 | 0.001 | 0.0088 | 0.0027 | 1.2 | 0.475 | 10 | 0.9 | 3.3376e-08 | 2.5857e-08 | 0.033376 | 0.025857
10 | 5 | 2.5 | 10 | 0.5 | 1 | 8.8 | 0.0027 | 1.2 | 0.475 | 10 | 0.9 | 3.3376e-05 | 2.5857e-05 | 33.3758 | 25.8571
10 | 5 | 1 | 25 | 0.2 | 0.4 | 3.52 | 0.0054 | 1.2 | 0.475 | 20 | 0.8 | 5.0461e-05 | 4.3564e-05 | 50.4608 | 43.5642